## Sheet1
| Boilers | CHP | HP
Capacity (MW) | 1581.8715 | 790.9358 | 263.6453 | 2636.4526
max | 1581.8715 | 790.9358 | 263.6453
min | 711.8422 | 158.1872 | 65.9113
efficiency | 0.85 | 1
COP |  |  | 4.1
cost (MEUR/MW) |  | 1.3209 | 0.10465